## POPIS DEL
Investitor:
OBČINA MORAVČE
VEGOVA ULICA 9
1251 MORAVČE
Objekt:
MOST SERJUČE
POPIS DEL IN OCENA VREDNOSTI
SKUPNA REKAPITULACIJA
| I. PREDDELA |  |  |  | 0
| II. RUŠITVENA DELA |  |  |  | 0
| III. ZEMELJSKA DELA |  |  |  | 0
| IV. GRADBENE KONSTRUKCIJE |  |  |  | 0
| V. VOZIŠČNE KONSTRUKCIJE |  |  |  | 0
| VI. ASFALTERSKA DELA |  |  |  | 0
| VII. ODVODNJAVANJE |  |  |  | 0
| VIII. PROMETNA OPREMA |  |  |  | 0
| IX. VZDRŽEVALNA DELA NA VODOVODU |  |  |  | 0
| X. ZAKLJUČNA IN OSTALA DELA |  |  |  | 0
| SKUPAJ OCENJENA VREDNOST BREZ DDV: |  |  |  | 0
| DDV 22% |  | 0.22 |  | 0
| SKUPAJ OCENJENA VREDNOST Z DDV: |  |  |  | 0
OPOMBE:
1. Vse cene so projektantske in se lahko razlikujejo od dejanskih!
2. V vse postavke je všteta dobava vsega materiala, vsi prevozi, prenosi in pomožna dela!
Litija, december 2018
| Projektant: |  | Odgovorni projektant:
| Maja Sakač Rožmanec, dipl.inž.grad. |  | Jože Poglajen, univ.dipl.inž.grad.
št. | Opis del | Enota | Količina | Cena/enoto | Znesek [€]
I. PREDDELA
1.1 | Izdelava varnostnega načrta gradbišča, potrjenega s strani varnostnega inženirja (varnost pri delu, …) | kos | 1 |  | 0
0
1.2 | Izdelava elaborata začasne prometne ureditve med gradnjo | kos | 1 |  | 0
0
1.3 | Delna in občasna popolna zapora ceste in območja gradbišča s postavitvijo predpisane varnostne ograje, ustreznim zavarovanjem, obvestili in prometno signalizacijo - vse skladno z elaboratom začasne prometne ureditve | kpl | 1 |  | 0
0
1.4 | Vzpostavitev, ureditev, zavarovanje in organizacija gradbišča - postavitev začasnih gradbiščnih objektov, ograj, oznak, opozorilnih znakov in trakov, vključno z odstranitvijo po končanih delih - vse skladno z varnostnim načrtom gradbišča | kpl | 1 |  | 0
0
1.5 | Zakoličba mosta, osi potoka in ceste ter vseh prečnih profilov, vključno z zavarovanjem osi ceste | kos | 55 |  | 0
0
1.6 | Postavljanje prečnih profilov na zakoličeno os potoka in ceste z oznakami višin in naklonov po PZI projektu, vključno z zavarovanjem profilov | kos | 14 |  | 0
0
1.7 | Zakoličba in zavarovanje obstoječega javnega vodovoda, ki poteka vzdolž ceste in prečka vodotok na mestu posega. | kpl | 1 |  | 0
1.8 | Zakoličba in zavarovanje obstoječega plinovoda (50bar), ki prečka cesto na mestu rekonstrukcije | kpl | 1 |  | 0
0
1.9 | Odstranitev grmovja in dreves z debli premera do 10 cm ter vej na srednje gosto porasli površini - ročno in strojno | m2 | 180 |  | 0
0
1.10 | Posek in odvoz dreves z debli premera 10 do 30 cm ter odstranitev vej - strojno in ročno | kos | 10 |  | 0
0
1.11 | Odstranitev panjev dreves s premerom debla 10 do 30 cm z odvozom na stalno deponijo na razdaljo do h = 30 km in plačilom deponijske takse | kos | 10 |  | 0
1.12 | Izdelava začasne deponije gradbišča dimenzij 15 x 10 m z odrivom humusa na rob za kasnejše planiranje in kasnejše fino planiranje humusa in sejanje trave - povrnitev v prvotno stanje po koncu uporabe | m2 | 150 |  | 0
0
1.13 | Začasna regulacija potoka za potrebe gradnje, regulacija vodnega toka po tehnologiji izvajalca, vključena vsa pomožna dela in material ter odstranitev po končanih delih. Regulacija mora potekati tako, da ni območje gradbišča in ob gradbišču erozijsko ogroženo! (Levi in desni opornik ter Selščica) | kpl | 3 |  | 0
0
1.14 | Črpanje vode iz gradbene jame z motorno črpalko zmogljivosti pretoka 800 l/min za potrebe gradnje | dni | 28 |  | 0
1.15 | Zavarovanje brežin pred podorom v jarek, z zagatnimi stenami, kompletno z zabijanjem in kasnejšim odstranjevanjem. | kpl | 1 |  | 0
| I. PREDDELA SKUPAJ: |  |  |  | 0
II. RUŠITVENA DELA
2.1 | Strojni zarez asfaltnega cestišča v debelini do 10 cm | m' | 20 |  | 0
0
2.2 | Strojno rušenje asfaltnega cestišča v debelini do 10 cm, kompletno z nakladanjem in odvozom na stalno uradno deponijo h = 30 km ter plačilom deponijske takse | m2 | 600 |  | 0
0
2.3 | Strojno in ročno rušenje obstoječega armiranobetonskega mosta, vključno z nakladanjem na kamion in odvozom na stalno uradno deponijo gradbenih odpadkov h = 30 km ter plačilom deponijske takse | m3 | 25 |  | 0
2.4 | Strojno in ročno rušenje obstoječega betonskega propusta z zaključnimi armiranobetonskimi stenami vključno z nakladanjem na kamion in odvozom na stalno uradno deponijo gradbenih odpadkov h = 30 km ter plačilom deponijske takse | m3 | 10 |  | 0
0
2.5 | Demontaža, razrez in odstranitev obstoječe varnostne ograje (JVO), vključno z nakladanjem na kamion in odvozom na stalno uradno deponijo gradbenih odpadkov h = 30 km ter plačilom deponijske takse | m' | 45 |  | 0
2.6 | Razna nepredvidena in dodatna dela. Ocena od celotne vrednosti rušitvenih del. Obračun se izvede po dejanskih stroških, ki jih odobrijo nadzor, investitor in odgovorni projektant. | 10% | 0 |  | 0
0
| II. RUŠITVENA DELA SKUPAJ: |  |  |  | 0
III. ZEMELJSKA DELA
3.1 | Strojni izkop humusa v debelini 15 - 20 cm in nakladanje na kamion
| - rekonstrukcija cest | m3 | 100 |  | 0
| - sanacija strug potokov | m3 | 30 |  | 0
| - izdelava premostitev | m3 | 40 |  | 0
0
3.2 | Široki strojni in ročni izkop zemljine v terenu III. kategorije v normalnih pogojih dela, vključno z nakladanjem na kamion (95% strojno, 5% ročno)
| - rekonstrukcija cest | m3 | 520 |  | 0
| - sanacija strug potokov | m3 | 645 |  | 0
| - izdelava premostitev | m3 | 380 |  | 0
0
3.3 | Široki strojni in ročni izkop zemljine v terenu IV. kategorije v normalnih pogojih dela, vključno z nakladanjem na kamion (95% strojno, 5% ročno)
| - rekonstrukcija cest | m3 | 200 |  | 0
| - sanacija strug potokov | m3 | 230 |  | 0
| - izdelava premostitev | m3 | 70 |  | 0
0
3.4 | Odvoz izkopanega humusa na začasno deponijo v oddaljenosti do h = 1000 m od gradbišča, za humusiranje ob končni ureditvi površin, faktor razsipa je upoštevan | m3 | 170 |  | 0
0
3.5 | Odvoz odvečne izkopane zemljine na stalno uradno deponijo gradbenih odpadkov v oddaljenosti do h = 10 km, kompletno z zvračanjem in planiranjem dopeljanega materiala na deponiji. Vključeno plačilo deponijske takse in pridobitev evidenčnih listov gradbenih odpadkov, ki se hranijo do primopredaje. Faktorji razsipa so upoštevani | m3 | 2045 |  | 0
3.6 | Odvoz odvečne izkopanega humusa na stalno uradno deponijo gradbenih odpadkov v oddaljenosti do h = 10 km, kompletno z zvračanjem in planiranjem dopeljanega materiala na deponiji. Vključeno plačilo deponijske takse in pridobitev evidenčnih listov gradbenih odpadkov, ki se hranijo do primopredaje. (Opcija je odvoz humusa na drugo gradbišče investitorja ali po dogovoru izvajalca za uporabo). Faktorji razsipa so upoštevani | m3 | 87 |  | 0
0
3.7 | Strojno in ročno planiranje ter utrjevanje dna širokega izkopa potoka in ceste z natančnostjo do +/- 2 cm (95% strojno, 5% ročno) | m2 | 1050 |  | 0
0
3.8 | Dobava dovoz in vgrajevanje zmrzlinsko odpornega kamnitega lomljenca premera zrna 0 - 200 mm v peto ceste in zasip za opornike mostu in po potrebi ob pragovih, vključno z mehanskim utrjevanjem v plasteh po 40 cm do predpisanega deformacijskega modula Ev2 = 80 MPa | m3 | 750 |  | 0
0
3.9 | Humusiranje izkopnih in nasipnih brežin ceste in brežin Selščice s humusom iz gradbiščne deponije v debelini 15 - 20 cm, vključno s transportom, strojnim in ročnim planiranjem. | m3 | 83 |  | 0
3.10 | Postavljanje večjih skal - samic (velikosti vsaj premera 50 cm)kot motilce vodnega toka ob nizkem pretoku po načrtu ob zunanjem robu (cestna stran), ki gledajo iz dna struge cca 30 cm. Posamezni sklopi (kompleti) skal na razdelji cca 5,0 - 7,0 m, sestavljeni iz skupine skal po 2 ali 3 skale. | kpl | 10 |  | 0
3.11 | Izravnavanje tal z izkopanim materialom (vračanje avtohtonega materiala v struge potoka) Z dovozom iz začasne deponije, grobim izravnavanjem in utrjevanjem. | m3 | 180 |  | 0
3.12 | Razna nepredvidena in dodatna dela. Ocena od celotne vrednosti zemeljskih del. Obračun se izvede po dejanskih stroških, ki jih odobrijo nadzor, investitor in odgovorni projektant. | 10% | 0 |  | 0
| III. ZEMELJSKA DELA SKUPAJ: |  |  |  | 0
IV. GRADBENE KONSTRUKCIJE
IV. / A Utrditev struge potoka (kamen v betonu in kamen v suho)
4.1 | Utrditev dna in brežin struge s kamnom v suho - Strojno in ročno zidanje kamna v suho - naravni dolomitni ali apnenčev lomljenec premera nad 200 mm, vključena dobava in dovoz materiala na gradbišče | m3 | 350 |  | 0
4.2 | Utrditev brežin struge s kamnom v betonu - Strojno in ročno zidanje kamna v betonu (cca 70 % dolomitni ali apnenčev lomljenec v 30 % betona C20/25 - XF4) - naravni dolomitni ali apnenčev lomljenec premera nad 200 mm, vključena dobava in dovoz materiala na gradbišče | m3 | 90 |  | 0
4.3 | Izdelava protierozijskega praga v dnu struge s kamnom v betonu ter zazidava opornikov mostne konstrukcije - Strojno in ročno zidanje kamna v betonu - 70 % dolomitni ali apnenčev lomljenec v 30 % betona C20/25 (XF4): | m3 | 12 |  | 0
0
| IV. / B Mostna konstrukcija |  |  |  | 0
0
4.4 | Dobava, dovoz in vgrajevanje pustega betona C8/10 v debelini, odvisni od nosilnosti temeljnih tal pod AB temelji objekta, kot izboljšanje nosilnosti temeljnih tal, z vsemi prevozi in pomožnimi deli. | m3 | 50 |  | 0
0
4.5 | Dobava, dovoz, čiščenje, rezanje, krivljenje, vezanje in vgrajevanje srednje komplicirane armature v AB nosilne konstrukcije (RA S500-C do fi12 mm), vključno z distančniki in sedli za podlaganje. (Ocena vrednosti. Obračun po dejansko vgrajeni armaturi) |  |  |  | 0
| - temelji mostu | kg | 1500 |  | 0
| - mostni oporniki | kg | 600 |  | 0
| - mostna plošča z nosilci | kg | 500 |  | 0
| - prehodna plošča | kg | 350 |  | 0
0
4.6 | Dobava, dovoz, čiščenje, rezanje, krivljenje, vezanje in vgrajevanje srednje komplicirane armature v AB nosilne konstrukcije (RA S500-C nad fi12 mm), vključno z distančniki in sedli za podlaganje. (Ocena vrednosti. Obračun po dejansko vgrajeni armaturi) |  |  |  | 0
| - temelji mostu | kg | 100 |  | 0
| - mostni oporniki | kg | 90 |  | 0
| - mostna plošča z nosilci | kg | 2100 |  | 0
| - prehodna plošča | kg | 50 |  | 0
0
4.7 | Dobava, dovoz, čiščenje, rezanje in polaganje tipiziranih armaturnih mrež (MA S500-B), teže nad 5 kg/m2, v AB nosilne konstrukcije, vključno z distančniki in sedli za podlaganje. (Ocena vrednosti. Obračun po dejansko vgrajeni armaturi) |  |  |  | 0
| - temelji mostu | kg | 400 |  | 0
| - mostni oporniki | kg | 600 |  | 0
| - mostna plošča z nosilci | kg | 500 |  | 0
| - prehodna plošča | kg | 800 |  | 0
0
4.8 | Dobava, dovoz, vgrajevanje in nega betona C30/37 (vodotesen; XC4, XD3, XF4) v AB konstrukcije (0,20 do 0,50 m3/m2), z vsemi prenosi in pomožnimi deli |  |  |  | 0
| - temelji mostu | m3 | 25 |  | 0
| - mostni oporniki | m3 | 23 |  | 0
| - mostna plošča z nosilci | m3 | 25 |  | 0
| - prehodna plošča | m3 | 20 |  | 0
4.9 | Izdelava ravnega enostranskega opaža iz opažnih plošč za AB temelje, višina 0,60 m, vključno z razopaženjem, čiščenjem in mazanjem opaža po razopaženju | m2 | 31 |  | 0
0
4.10 | Izdelava ravnega dvostranskega opaža iz opažnih plošč za AB stene opornikov debeline 40 cm, vključno z razopaženjem, čiščenjem in mazanjem opaža po razopaženju | m2 | 92 |  | 0
0
4.11 | Izdelava enostranskega ravnega podprtega opaža iz opažnih plošč za AB ploščo debeline 30 cm s podpiranjem višine do 2,50 m, vključno z razopaženjem, čiščenjem in mazanjem opaža po razopaženju | m2 | 45 |  | 0
0
4.12 | Izdelava opažev AB vezi (obrobe AB plošče in venec) vključno z razopaženjem, čiščenjem in mazanjem opaža po razopaženju |  |  |  | 0
| - obrobe višine do 55 cm | m' | 20 |  | 0
| - obrobe višine do 85 cm | m' | 20 |  | 0
0
4.13 | Vgradnja trikotnih letev 2,5x2,5 cm na zgornje robove opaža AB venca za izvedbo prirezanih robov | m' | 18 |  | 0
IV. / C Premostitev potoka
4.14 | Dobava, dovoz in vgrajevanje pustega betona C8/10 v debelini, odvisni od nosilnosti temeljnih tal pod AB škatlastimi profili, kot izboljšanje nosilnosti temeljnih tal, z vsemi prevozi in pomožnimi deli (ocena količine, dejanska poraba betona za podbetoniranja se ugotovi na kraju samem in je odvisna od nosilnosti tal pod lokacijo premostitve). | m3 | 26 |  | 0
4.15 | Dobava, dovoz, čiščenje, rezanje, krivljenje, vezanje in vgrajevanje srednje komplicirane armature v AB nosilne konstrukcije (RA S500-C do fi12 mm), vključno z distančniki in sedli za podlaganje | kg | 150 |  | 0
4.16 | Dobava, dovoz, čiščenje, rezanje, krivljenje, vezanje in vgrajevanje srednje komplicirane armature v AB nosilne konstrukcije (RA S500-C nad fi12 mm), vključno z distančniki in sedli za podlaganje | kg | 50 |  | 0
4.17 | Dobava, dovoz, čiščenje, rezanje in polaganje tipiziranih armaturnih mrež (MA S500-B), teže nad 5 kg/m2, v AB nosilne konstrukcije, vključno z distančniki in sedli za podlaganje | kg | 700 |  | 0
4.18 | Dobava, dovoz, vgrajevanje in nega betona C30/37 (vodotesen; XC4, XD3, XF4) v AB konstrukcije (0,10 do 0,20 m3/m2), z vsemi prenosi in pomožnimi deli. Škatlasti profil premostitve. | m3 | 9 |  | 0
4.19 | Izdelava ravnega dvostranskega opaža iz opažnih plošč za AB stene škatlastega profila debeline 14 cm, vključno z razopaženjem, čiščenjem in mazanjem opaža po razopaženju | m2 | 40 |  | 0
0
4.20 | Izdelava enostranskega ravnega podprtega opaža iz opažnih plošč za AB ploščo debeline 18 cm s podpiranjem višine do 2,00 m, vključno z razopaženjem, čiščenjem in mazanjem opaža po razopaženju | m2 | 15 |  | 0
IV. / D Razno
4.21 | Postavitev (in odstranitev po koncu uporabe) nepremičnih delovnih odrov iz jeklenih cevi in lesenih plohov z zavetrovanjem, za dobo do 60 dni, vključno z dostopi in oporami, vse po predpisih o varnosti pri delu. | m2 | 80 |  | 0
4.21 | Razna nepredvidena in dodatna dela. Ocena od celotne vrednosti gradbenih konstrukcij. Obračun se izvede po dejanskih stroških, ki jih odobrijo nadzor, investitor in odgovorni projektant. | 10% | 0 |  | 0
| IV. GRADBENE KONSTRUKCIJE SKUPAJ: |  |  |  | 0
V. VOZIŠČNE KONSTRUKCIJE
5.1 | Dobava, dovoz in vgrajevanje zmrzlinsko odpornega kamnitega drobljenca 0-32 mm v cestno konstrukcijo (tampon), v debelini 30 cm, utrjevanje v plasteh po 15 cm do deformacijskega modula Ev2 = 90 MPa ter planiranje z natančnostjo +/- 1,0 cm | m3 | 500 |  | 0
0
5.2 | Dobava in dovoz kvalitetnega zmrzlinsko odpornega kamnitega drobljenca 0-16 mm za fini planum na traso ceste v skladu s terminskim planom in naročilom asfalterjev | m3 | 200 |  | 0
0
5.3 | Strojna - ročna izdelava finega planuma v debelini 15 cm, v pravilnih prečnih in vzdolžnih sklonih (glej grafični del projekta) s komprimiranjem deformacijskega modula Ev2 = 100 MPa in natančnostjo +/- 1,0 cm | m2 | 850 |  | 0
0
5.4 | Doplačilo za pripravo za asfaltno muldo 50/5 cm v finem planumu v skladu z načrtom in navodili asfalterjev | m' | 80 |  | 0
5.5 | Izvedba geomehanskih meritev nosilnosti voziščne konstrukcije na vseh plasteh (temeljna tla, tamponsko nasutje, fini planum), vključno z izdajo poročila o primernosti gradbenih konstrukcij skladno s tehnično specifikacijo za javne ceste | kos | 8 |  | 0
0
5.6 | Izdelava bankin in berm v širini 75 cm, kompletno z dobavo peščeno prodnatega materiala in utrjevanjem do deformacijskega modula Ev2 = 100 MPa, vključena zatravitev bankin! | m' | 250 |  | 0
5.7 | Razna nepredvidena in dodatna dela. Ocena od celotne vrednosti voziščnih konstrukcij. Obračun se izvede po dejanskih stroških, ki jih odobrijo nadzor, investitor in odgovorni projektant. | 10% | 0 |  | 0
0
| V. VOZIŠČNE KONSTRUKCIJE SKUPAJ: |  |  |  | 0
VI. ASFALTERSKA DELA
6.1 | Dobava, dovoz in izdelava obrabno zaporne nosilne vezane plasti iz asfaltne mešanice AC 16 surf B 70/100 A4, v debelini 7 cm in z natančnostjo +/- 0,5 cm | m2 | 570 |  | 0
0
6.2 | Doplačilo za izdelavo vodotesnih trajno elastičnih stikov z obstoječim asfaltom | m' | 20 |  | 0
0
6.3 | Doplačilo za izdelavo krožno uvaljane asfaltne mulde v širini 50 cm in globini 5 cm, vključno s predpripravo finega planuma | m' | 80 |  | 0
6.4 | Razna nepredvidena in dodatna dela. Ocena od celotne vrednosti asfalterskih del. Obračun se izvede po dejanskih stroških, ki jih odobrijo nadzor, investitor in odgovorni projektant. | 10% | 0 |  | 0
0
| VI. ASFALTERSKA DELA SKUPAJ: |  |  |  | 0
VII. ODVODNJAVANJE
7.1 | Izdelava vtočnega jaška (BC DN800 mm) z dvojnim vtokom iz jarka, betonskim pokrovom (12,5t) in peskolovom, z betonskim dnom, globina jaška 1,5 m. Vključena dovoz in dobava vsega materiala ter vsi priklopi | kos | 1 |  | 0
0
7.2 | Izdelava cevnih prepustov (PP DN400 mm) - dobava, dovoz in vgrajevanje cevi SN8 na betonsko podlago iz betona C16/20 in polno obbetoniranje (poraba 0,15 m3/m'), vključno s priklopi na vtočne jaške in iztočne glave | m' | 7 |  | 0
0
7.3 | Obzidava vtočnih jaškov in izdelava iztočnih glav prepustov - dobava in vgrajevanje kamna v betonu (70 % dolomitni ali apnenčev lomljenec v 30 % betona C20/25 - XF4), stičenje vidnih fug s fino cementno malto. | m3 | 1.5 |  | 0
7.4 | Razna nepredvidena in dodatna dela. Ocena od celotne vrednosti asfalterskih del. Obračun se izvede po dejanskih stroških, ki jih odobrijo nadzor, investitor in odgovorni projektant. | 10% | 0 |  | 0
| VII. ODVODNJAVANJE SKUPAJ: |  |  |  | 0
VIII. PROMETNA OPREMA
8.1 | Dobava dovoz in montaža tipske pocinkane jeklene varnostne ograje z vertikalnimi polnili višine 1,10 m z ročajem s stebrički vsaj na vsake 4 tekoče metre ograje, vse kompletno z oporno pločevino, pritrdilnim materialom in svetlobnimi odbojniki. Na mostu so stebrički sidrani v AB venec, izven mosta so zabiti v tla. | m' | 71 |  | 0
8.2 | Dobava dovoz in montaža tipske pocinkane jeklene varnostne ograje (JVO) s stebrički vsaj na vsake 4 tekoče metre ograje, vse kompletno z oporno pločevino, pritrdilnim materialom in svetlobnimi odbojniki. Zaključnice so vkopane v tla. | m' | 21 |  | 0
8.3 | Razna nepredvidena in dodatna dela. Ocena od celotne vrednosti prometne opreme. Obračun se izvede po dejanskih stroških, ki jih odobrijo nadzor, investitor in odgovorni projektant. | 10% | 0 |  | 0
| VII. PROMETNA OPREMA SKUPAJ: |  |  |  | 0
IX. VZDRŽEVALNA DELA NA VODOVODU
9.1 | Dobava in montaža polietilenske cevi PE 80, tlačne stopnje 12,5 bar, dimenzije DN90, kompletno z vsemi pomožnimi deli in transporti. | m' | 140 |  | 0
9.2 | Plastični opozorilni trak z napisom VODOVOD | m' | 140 |  | 0
9.3 | Dobava in montaža fazonskih kosov iz nodularne litine s prirobničnim spojem, kompletno z vsemi pomožnimi deli in transporti. (Opomba: Natančen seznam kosov ni določen. Montaža le teh se izvaja skladno z zahtevami vzdrževalca vodovoda in situacije na terenu. Ocena vrednosti, obračun po dejanski vgradnji fazonskih kosov po vpisu v dnevnik in potrditvi vzdrževalca in nadzora) | kpl | 1 |  | 0
9.4 | Nadzemni hidrant lomljive izvedbe (višino vgradnje prilagoditi terenu, lomljiva prirobnica mora biti cca 10 cm nad terenom) dimenzija hidranta DN80. | kos | 1 |  | 0
9.5 | EV zasun s teleskopsko vgradilno garnituro in cestno kapo Ø 200 ter betonskim podstavkom dimenzija zasuna DN80. | kos | 2 |  | 0
9.6 | Dobava in montaža gumijastih tesnil z jeklenim vložkom za tesnjenje med prirobničnimi stiki. | kpl | 1 |  | 0
9.7 | Dobava in montaža vijakov in matic M 16 za prirobnične spoje. | kpl | 1 |  | 0
9.8 | Križanje vodovoda s potokom. Izdelava križanja po detajlu v zaščitni cevjo Ø 200 mm. Dolžina zaščitne cevi cca 13,0 M. | kpl | 1 |  | 0
0
9.9 | Tlačni preizkus na 12 bar po SIST EN 805 pod nadzorom upravljalca vodovoda | m' | 140 |  | 0
0
9.10 | Izpiranje in dezinfekcija (klorni šok) novozgrajenega oskrbovalnega cevovoda, vključno z bakteriološko analizo vode | m' | 140 |  | 0
0
9.11 | Geodetski posnetek vodovoda po izvedenih delih ter vnos v kataster GJI | m' | 140 |  | 0
0
9.12 | Dobava in montaža tipske označevalne tablice za oznako elementov vodovoda, vključno z drogom (poc. cev) in tipskim sidrom oz. obbetoniranjem | kpl | 3 |  | 0
0
9.13 | Priključek novega cevovoda PE d90 na obstoječi vodovod na obeh straneh odseka vzdrževanja (material je upoštevan v prejšnjih postavkah). V ceni je vključeno tudi sodelovanje z upravljavcem vodovoda (zapiranje in ponovno odpiranje vode, obveščanje prebivalcev...) | kos | 1 |  | 0
9.14 | Dodatek za razna nepredvidena dela. Obračun po dejansko opravljenem delu. | 5% | 0 |  | 0
9.15 | Razna nepredvidena in dodatna dela. Ocena od celotne vrednosti del na vodovodu. Obračun se izvede po dejanskih stroških, ki jih odobrijo nadzor, investitor in odgovorni projektant. | 10% | 0 |  | 0
| IX. VZDRŽEVALNA DELA NA VODOVODU SKUPAJ: |  |  |  | 0
X. ZAKLJUČNA IN OSTALA DELA
10.1 | Fino planiranje zelenih površin z razbijanjem grud, frezanjem in pripravo tal za setev trave. Zatravitev humusiranih površin z avtohtonimi travnimi vrstami, vključno z dobavo semen, valjanjem posejane površine, zalivanjem in vsemi pomožnimi deli | m2 | 1200 |  | 0
10.2 | Dobava in zasaditev vrbovih ali jelševih sadik dolžine cca 1,5 m med suho zložbo brežine potoka Drtijščica po skici v projektu. Gostota cca 2,5 potaknjenca / m2. | m2 | 187 |  | 0
10.3 | Nadomestitev zaradi gradnje odstranjenih dreves v zgornjem delu posega z novimi avtohtonimi višine cca 2,0 - 3,0 m (npr črna jelša, vrba…) ocena števila dreves. | kos | 5 |  | 0
10.4 | Dobava in polaganje elektroenergetske cevi, prazne, predvidene za SN vod v delu rekonstruirane ceste skladno s situacijo komunalnih vodov. Cev PE-HD DN 160 mm. Delno obešanje na mostno konstrukcijo na dolvodni strani. | m1 | 232 |  | 0
10.5 | Dobava in polaganje dodatne zaščine PVC DN 400 mm cevi, za prečkanje elektroenergetskih cevi preko plinovoda cca 3,0 m na vsako stran plinovoda. | m1 | 6 |  | 0
0
10.6 | Pospravljanje in čiščenje gradbišča po končanih delih | kpl | 1 |  | 0
0
10.7 | Geotehnični nadzor med gradnjo | ur | 8 |  | 0
0
10.8 | Izdelava geodetskega posnetka po končanih delih s certifikatom pooblaščenega geodeta za izdelavo PID projekta | kpl | 1 |  | 0
10.9 | Projektantski nadzor med gradnjo | 2.5% | 0 |  | 0
10.10 | Projektantski nadzor med gradnjo in izdelava projektne dokumentacije izvedenih del - PID | 3% | 0 |  | 0
10.11 | Razna manjša nepredvidena dela, katera se izvedejo po predhodnem pisnem naročilu investitorja ali nadzora (postavke I.-X.) | 5% | 0 |  | 0
| X. ZAKLJUČNA IN OSTALA DELA SKUPAJ: |  |  |  | 0