## skupaj
A | MOČ in KABLAŽA
1 | Preureditev obstoječe razdelilne omare in opreme. Izvesti skladno s potekom del, za zagotovitev gradbenega priključka, ter omogočitev začasnega gradbenega priključka za izvajalce del | kpl | 1
2 | Podometna razdelilna omara SB klet, komplet z:
| Prevezava na obstoječe inštalacijske odklopnike | kos | 1
| drobni material | kpl | 1
3 | Podometna razdelilna omara SB klet, komplet z:
| Prevezava na obstoječe inštalacijske odklopnike | kos | 1
| FID 40/0,03A | kos | 1
| drobni material | kpl | 1
4 | Inštalacijski material
Kabel s Cu vodniki - 1kV položen v kabelske vertikale, delno v NIK kanale ali cevi - ocenjeno. Upoštevati razred kabla C na evakuacijskih poteh razred kabla B.
Kabel s Cu vodniki - 0,5kV položen v NIK kanale, delno v cevi - ocenjeno
| NYM-J 3x2,5 mm2 | m | 450 |  | 0
| NYM-J 5x1,5 mm2 | m | 220 |  | 0
| NYM-J 4x1,5 mm2 | m | 150 |  | 0
| NYM-J 3x1,5 mm2 | m | 550 |  | 0
| NYM-J 2x1,5 mm2 | m | 60 |  | 0
Vodnik P-Y za izenačevanje potencialov in povezavo kovinskih mas, položen prosto ali uvlečen v predhodno položene instalacijske cevi- ocenjeno
| H07V-K 6 mm2 | m | 90 |  | 0
| Vtičnica podometna, komplet z dozo in okvirjem, kot MODUL Tem Čatež (na lokaciji večih, se združujejo v skupne okvirje) | kos | 21 |  | 0
| Stikalo podometno, komplet z dozo in okvirjem, kot MODUL Tem Čatež, navadno, menjalno, križno, tipka (na lokaciji večih, se združujejo v skupne okvirje) | kos | 15 |  | 0
| Elektroinstalacijske cevi ustreznih premerov, rebrasta, gibljiva, položena podometno, v tlaku ali v spuščen strop - ocenjeno | m | 1200 |  | 0
| NIK kanal, 1-3 | m | 200 |  | 0
| Podometne instalacijske doze ustreznih dimenzij - ocenjeno | kos | 60 |  | 0
| Nadometne instalacijske doze ustreznih dimenzij - ocenjeno | kos | 20 |  | 0
| Parapetni kanal ELBA 130, komplet s pregrado in pokrovom, ter spojnimi in pritrdilnimi kosi | m | 15 |  | 0
| Zaključek kanala | kos | 12 |  | 0
| Trojna vtičnica, komplet z dozo, nosilnim in končnim okvirjem | kos | 12 |  | 0
5 | Priključevanje kabla s tremi ali štirimi vodniki na naprave, ki so zajete v popisih v drugih načrtih (termostati, prezračevalne naprave, ventilatorji, ...) - ocenjeno | kpl | 12 |  | 0
6 | Sodelovanje z drugimi izvajalci, za uskladitev priključkov, skladno z dejansko dobavljenimi tipi opreme | ur | 4 |  | 0
7 | Izsekavanje utorov za vgradnjo zaščitne cevi - ocenjeno | ur | 20 |  | 0
8 | Vrtane prebojev v beton in zid do premera 35mm - ocenjeno | ur | 3 |  | 0
9 | Demontažna dela, odvoz gradbenih odpadkov | ur | 24 |  | 0
10 | Nespecificirani drobni,spojni in montažni materijal, kabelske in druge oznake, ter napisne plošče | % | 3 | 0 | 0
11 | Nepredvideni stroški ob rekonstrukciji | % | 3 | 0 | 0
12 | Sproten vris sprememb v PZI za izdelavo PID | kpl | 1 |  | 0
13 | Izdelava projektno tehnične dokumentacije PID in POV | kpl | 1 |  | 0
14 | Meritve elektro inštalacije, z merilnimi protokoli, atesti in dokazila potrebna za tehnični pregled, označevanje kablov, stikal in vtičnic | kpl | 1 |  | 0
15 | Projektantski nadzor - ocenjeno | % | 3 | 0 | 0
| SKUPAJ |  |  |  | 0
B | ŠIBKI TOK
1 | Povezava v obstoječe K.V.
| zaključevanje kablov na delilniku | kos | 24
| drobni material | kpl | 1
2 | Dvojna komunikacijska vtičnica, UTP Cat.6; s samozaporno protiprašno zaščito, komplet z odgovarjajočo dozo za podometno vgradnjo ali parapetni kanal, z nosilnim in okrasnim okvirjem. Kot na primer: Bticino Living&Light | kos | 14 |  | 0
3 | Telekomunikacijski instalacijski kabel položen v kanal oz. uvlečen v instalacijsko cev ali parapetni kanal
| U/UTP 4x2x24 AWG, kat 6 | m | 550 |  | 0
4 | Ozemljitev komunikacijskega vozlišča z ozemljitvenim vodnikom, uvlečenim v instalacijsko cev
| P/F-Y 16mm2 | m | 20 |  | 0
5 | Elektroinstalacijske cevi ustreznih premerov, rebrasta, gibljiva, položena podometno, v tlaku ali v spuščen strop - ocenjeno | m | 450 |  | 0
6 | Povezava naprav na položeno, označeno in preizkušeno instalacijo, meritve, naravnava parametrov in spuščanje sistema v pogon | 3% |  | 0 | 0
7 | Navodila za obratovanje in vzdrževanje, atesti, sistemska garancija proizvajalca, izvod originalnih navodil, navodila za uporabo ter šolanje uporabnika | kpl | 1 |  | 0
8 | Zaključevanje inštalacije
| Zaključevanje vtičnic in označevanje | kpl | 24 |  | 0
| Meritve šibkotočne inštalacije | kpl | 24 |  | 0
9 | Sodelovanje s pristojno vzdrževalno službo, za izdelavo odklopa obstoječe opreme in ponovnega priklopa na javno komunikacijsko omrežje ali lokalno omrežje ustanove | kpl | 1 |  | 0
10 | Drobni, pritrdilni in vezni material | 3% |  |  | 0
11 | Izdelava tehnične dokumentacije PID | kpl | 1 |  | 0
| SKUPAJ |  |  |  | 0
F | SVETILKE
1 | Demontaža obstoječe razsvetljave odstranitev svetilk | kpl | 1 |  | 0
2 | Varnostna LED svetilka 6W, s triurnim modulom | kos | 10 |  | 0
3 | Svetilka LED, v prostorih, INTRA PR106 30W 3280lm, LED840 (za delo se uporabljajo namizne svetilke) | kos | 25 |  | 0
| IR senzorji za prižiganje ventilatorjev | kos | 2 |  | 0
4 | Nadgradna LED svetilka 30W | kos | 1 |  | 0
5 | LED trak s stikalom nad kuhinjskim pultom | kos | 1 |  | 0
6 | Fotoluminiscenčni znaki na evakuacijskih poteh | kos | 20 |  | 0
7 | Samolepilne oznake varnostnih svetilk | kpl | 1 |  | 0
8 | Pridobitev potrdila o brezhibnem delovanju varnostne razsvetljave, s strani pooblaščene inštitucije | kpl | 1 |  | 0
| SKUPAJ |  |  |  | 0
REKAPITULACIJA
A | MOČ IN KABLAŽA |  |  |  | 0
B | ŠIBKI TOK |  |  |  | 0
F | SVETILA |  |  |  | 0
| SKUPAJ |  |  |  | 0